## Full 1
RSO020 | m² |  | Paviment de suro. Sistema Bio Deco Floor "BIOVALSURO".
Paviment de suro, sistema Bio Deco Floor "BIOVALSURO", format per llosetes de suro, "BIOVALSURO", de 600x300x6 mm, pes 3,305 kg/m², lliscabilitat classe DS segons UNE-EN 13893, Euroclasse Dfl-s1 de reacció al foc segons UNE-EN 13501-1, color a escollir. COL·LOCACIÓ: en interiors amb adhesiu vinílic en dispersió aquosa, "BIOVALSURO". EMPRIMACIÓ: emprimació monocomponent, "BIOVALSURO", a base de copolímers acrílics, previ escatat de la superfície. ACABAT: vernís a l'aigua de poliuretà bicomponent, "BIOVALSURO", acabat brillant.
Codi |  | Unitat |  | Descripció | Rendiment | Preu unitari | Import
1 |  |  |  | Materials
mt18mlv010a |  | m² |  | Lloseta de suro, "BIOVALSURO", de 600x300x6 mm, pes 3,305 kg/m², lliscabilitat classe DS segons UNE-EN 13893, Euroclasse Dfl-s1 de reacció al foc segons UNE-EN 13501-1, color a escollir. | 1.05 | 32.2 | 33.81
mt18mlv020a |  | l |  | Adhesiu vinílic en dispersió aquosa, "BIOVALSURO", amb classe de durabilitat D3, segons UNE-EN 204. | 1 | 2.74 | 2.74
mt27baj080a |  | l |  | Emprimació monocomponent, "BIOVALSURO", a base de copolímers acrílics. | 0.1 | 12 | 1.2
mt27baj090a |  | l |  | Vernís a l'aigua de poliuretà bicomponent, "BIOVALSURO", acabat brillant. | 0.1 | 29.1 | 2.91
[5 empty] | Subtotal materials: |  | 40.66
2 |  |  |  | Mà d'obra
mo011 |  | h |  | Oficial 1ª muntador. | 0.543 | 30.63 | 16.63
mo080 |  | h |  | Ajudant muntador. | 0.543 | 26.39 | 14.33
[5 empty] | Subtotal mà d'obra: |  | 30.96
3 |  |  |  | Costos directes complementaris
|  | % |  | Costos directes complementaris | 2 | 71.62 | 1.43
Cost de manteniment decennal: 11,69€ en els primers 10 anys. |  |  |  |  | Costos directes (1+2+3): |  | 73.05